## Лист1
| ЧЕМПИОНАТ |  | IV Региональный чемпионат "Навыки мудрых"
| Сроки проведения |  | 24-26 ноября 2021г
| Место проведения |  | ГБПОУ "ЗлатИК им П.П Аносова"Машиностроительная площадка, пр.Мира 1
| НАИМЕНОВАНИЕ КОМПЕТЕНЦИИ |  | Сварка (WELDING)
| Главный эксперт |  | Мазанов Сергей Владимирович
Заместитель Главного эксперта
| Воркшоп менеджер |  | Борисов Алексей Сергеевич
| Эксперт по CIS |  | Мазанов Сергей Владимирович
| Количество экспертов (в том числе с главным и заместителем) |  | 6
| Количество конкурсантов (команд) |  | 10
| Количество рабочих мест |  | 10
| Общая площадь застройки компетенции |  | 292.2
РАБОЧАЯ ПЛОЩАДКА КОНКУРСАНТОВ
| ОБОРУДОВАНИЕ И ИНСТРУМЕНТЫ (НА 1-О РАБОЧЕЕ МЕСТО \ 1-У КОМАНДУ) |  |  |  |  | ОБОРУДОВАНИЕ И ИНСТРУМЕНТЫ (НА 10 РАБОЧИХ МЕСТ \ 10 УЧАСТНИКОВ)
| № | Наименование | Тех. описание или ссылка на сайт с тех. описанием позиции | Ед. измерения | Кол-во | Кол-во | Наличие (Да\Нет) у организатора | Поставщик\спонсор\ответсвенный за обеспечение | Примерная стоимость всего, руб | Комментарий
| 1 | SAGGIO TIG 300 AC/DC PULSE DIGITAL Сварочный аппарат для 111,141 сварочного процесса111 SMAW, MMAW, 141 GTAW, TIG: AC/DC | Напряжение питания 380V±15% 50/60Hz Напряжение холостого хода, В 65 Продолжительность включения (ПВ, %) 60 Диапазон сварочного тока, А 20-315 (TIG AC) / 10-315 (TIG DC) / 20-250 (MMA) КПД (%) / Коэффициент мощности 85 / 0,7 Возможность подключения ДУ Да Время импульса, % 15-85 Заварка кратера, с 0-25 Продувка перед сваркой, с 0-10 Продувка после сварки, с 0-20 Режим импульсной сварки (TIG) Да Режим ручной дуговой сварки (MMA) Да Режимы управления циклом сварки 2Т/4T Установка тока паузы, % 10-90 Частота режима пульсации, Гц 0.5-250 Класс изоляции / защиты H/IP21S Вес аппарата, кг 36,5 Размеры аппарата, мм 604х307х486 | шт. | 1 | 10 | да | ГБПОУ "ЗлатИК им. П.П. Аносова"
| 2 | Кабель заземления 5м. | 50мм2, дл. 5м с разъемами на напряжение менее 80В . | шт | 1 | 10 | да | ГБПОУ "ЗлатИК им. П.П. Аносова"
| 3 | Сварочная горелка для 141 сварочного процесса | Характеристики в соответствии с ТО (прописать характеристики) | шт | 1 | 10 | да | ГБПОУ "ЗлатИК им. П.П. Аносова"
| 4 | Сварочный кабель 5м. | Характеристики в соответствии с ТО (прописать характеристики) | шт | 2 | 10 | да | ГБПОУ "ЗлатИК им. П.П. Аносова"
| 5 | Источник питания для 135, 136 сварочного процесса. | Сварочные аппараты инверторного типа, обеспечивающие максимальный ток не менее 320 А с питанием от трехфазной сети питания напряжения 380В. Масса сварочного источника питания не должна превышать 40кг. Оборудование должно обладать следующими функциями: плавной регулировкой сварочного тока (скорости подачи проволоки), напряжения, динамики дуги. Механизм подачи проволоки должен иметь 4 ролика и обеспечивать возможность установки катушки сварочной проволоки до 300 мм в диаметре и сварочной горелки с Евроразъёмом. Панель управления должна иметь цифровую индикацию параметров сварки и обеспечивать возможность подключения пульта дистанционного управления с цифровым дисплеем отображения параметров. | шт | 1 | 5 | да | ГБПОУ "ЗлатИК им. П.П. Аносова"
| 6 | Механизм подачи проволоки | Оборудование должно иметь возможность работы в синергетическом (автоматическом) режиме регулировки сварочных параметров | шт | 1 | 5 | да | ГБПОУ "ЗлатИК им. П.П. Аносова"
| 2 | Заземляющий кабель . | 50мм2, дл. 3м с разъемами на напряжение 80В . | шт | 1 | 10 | да | ГБПОУ "ЗлатИК им. П.П. Аносова"
| 3 | Сварочная горелкаWP-18 | DC - 320 A, АC - 220 A, длина 4 м, диаметр электрода 1-4 мм | шт | 1 | 10 | да | ГБПОУ "ЗлатИК им. П.П. Аносова"
| 4 | Баллон с защитным газом 100% Ar высшего сорта 40л. ГОСТ 949-73 (полный) | Высшего сорта 40л. ГОСТ 949-73 (полный) | шт | 1 | 10 | да | ГБПОУ "ЗлатИК им. П.П. Аносова"
| 5 | Электрододержатель с кабелем | Кабель сечение 30мм - 3 метра электрододержатель ЕН-500А | шт | 1 | 10 | да | ГБПОУ "ЗлатИК им. П.П. Аносова"
| 6 | INVERM1G 350 Е Сварочный аппарат с устройством подачи сварочной проволоки для 135,136 сварочного процесса135 GMAW, MAG, 136 FCAW: DC. | Диапазон сварочного тока, А 40-350 Режим ручной дуговой сварки (MMA) Да Режимы управления циклом сварки 2Т/4T Напряжение холостого хода, В 70 Класс изоляции / защиты F / IP21S Макс. потребляемая мощность, КVA 16,8 Продолжительность нагрузки (ПН, %) 60 Используемые диаметры сварочной проволоки, мм 0.8, 1.0, 1.2 Количество ведущих роликов / всего роликов 4 Механизм подачи отдельный Номинальный / макс. входной ток, А 25,5 Регулировка сварочного напряжения, В 16-31,5 Напряжение питания 380V±15% 50/60Hz Вес источника, кг 40 Габариты источника, мм 576 х 297 х 557 Максимальный сварочный ток, А (ПВ%) 350А (60%) | шт | 1 | 10 | да | ГБПОУ "ЗлатИК им. П.П. Аносова"
| 7 | Редуктор аргоновый с двумя ротаметрами (Ar 100%)- У-30/АР-40-01-1Р | Газ — аргон / сварочная смесь Вход — внутренняя резьба G3/4" На входе — до 200 атм Выход — наружная резьба М16х1,5 На выходе — до 30/40 л/мин | шт | 1 | 10 | да | ГБПОУ "ЗлатИК им. П.П. Аносова"
| 8 | Вентиляционная установка | Рабочее место оборудовано централизованной вытяжкой, соответствующей действующим нормам и требовниям. Мощность всасывания на входе 1000 м 3/час | шт | 1 | 10 | да | ГБПОУ "ЗлатИК им. П.П. Аносова"
| 9 | Сварочная горелка Abicor Binzel MB 36KD GRIP | Сварочная горелка Abicor Binzel MB 36KD GRIP ПВ 60%: 320А CO2 290A Mix Диаметр проволоки: 0,8 – 1,6 мм, Длина: 3м, 4м, 5м | шт | 1 | 10 | да | ГБПОУ "ЗлатИК им. П.П. Аносова"
| 10 | Баллон с защитной смесью К-25 40л. ГОСТ 949-73 (полный) | Соответствует требованиям: «Корпус баллона для хранения и транспортировки смеси К-25 окрашивается в черный цвет и имеет надпись "К-125". Баллон сертифицирован в соответствии с нормами российского законодательства. В зависимости от требований условий по эксплуатации применяемого сварочного оборудования для полуавтоматической сварки (MIG/MAG). Смесь газовая ТУ 2114-001- 87144354-2012 | шт | 1 | 10 | да | ГБПОУ "ЗлатИК им. П.П. Аносова"
| 12 | Комплект для подающего устройства 1,0мм | Комплект подающих роликов для проволоки 1.0 мм для INVERMIG 350E/500E | шт | 1 | 10 | да | ГБПОУ "ЗлатИК им. П.П. Аносова" |  |  | ве
| 13 | Комплект для подающего устройства 1,2мм | Комплект подающих роликов для проволоки 1.2 мм INVERMIG 350E/500E | шт | 1 | 10 | да | ГБПОУ "ЗлатИК им. П.П. Аносова"
| 14 | Газовый редуктор с расходомером (Ar+CO2) Редуктор Ar/CO2 (аргон / углекислый газ) | Газовый редуктор с расходомером (Ar+CO2) Редуктор Ar/CO2 (аргон / углекислый газ) Производитель: BINZEL Артикул: 514.D051 | шт | 1 | 10 | да | ГБПОУ "ЗлатИК им. П.П. Аносова"
| 15 | Шланг (рукав) III - класса ГОСТ 9356-75 для защитного газа к сварочному аппарату | Рукав III-9,0-2,0 ГОСТ 9356-75 для защитного газа к сварочному аппарату (3метра) | шт | 1 | 10 | да | ГБПОУ "ЗлатИК им. П.П. Аносова"
| 16 | Цепь крепления сварочных баллонов (Ложемент для крепления баллонов) | SOS-1-229; L=278 мм; масса 0.8 кг | шт | 1 | 10 | да
| 17 | Диэлектрический коврик 1 группы | Диэлектрический коврик 1 группы 1000х1000х6мм Испытательное напряжение 20 Кв переменного тока частотой 50 Гц. Соответствует ГОСТ 4997-75. 1 группа для работы при температуре от -15 до +40 С | шт | 1 | 10 | да | ГБПОУ "ЗлатИК им. П.П. Аносова"
| 18 | Сварочная штора | Сварочная штора 800 х 1700 брезент | шт | 1 | 10 | да | ГБПОУ "ЗлатИК им. П.П. Аносова"
| 19 | Огнетушитель | Огнетушитель порошковый ОП-5 для тушения электроустановок под напряжением 5 лМасса заряда 5 кг | шт | 1 | 10 | да | ГБПОУ "ЗлатИК им. П.П. Аносова"
| 20 | Ведро оцинкованное | Объем 12 л. | шт | 1 | 10 | да | ГБПОУ "ЗлатИК им. П.П. Аносова"
| 21 | Совок металлический | Совок металлический с длинной ручкой | шт | 1 | 10 | да | ГБПОУ "ЗлатИК им. П.П. Аносова"
| 22 | Метла для уборки рабочих мест | Метла для уборки рабочих мест(ручка деревянная, щетина пластиковая) | шт | 1 | 10 | да | ГБПОУ "ЗлатИК им. П.П. Аносова"
| 23 | Удлинитель 220В | 2200 Вт, 5 розеток. 250 В 10 А 50 Гц, ГОСТ Р 5 1322 | шт | 1 | 10 | да | ГБПОУ "ЗлатИК им. П.П. Аносова"
| 24 | Сборочно-сварочный стол с крепежными элементами | Для фиксации трубы в положения Н-L045 PC; PH и пластин в PA; PC; PF; PE положении; габариты 1000 х 700 обеспечивающие одинаковые условия работы для каждого участника.Размер столешницы 1000х600 мм. | шт | 1 | 10 | да | ГБПОУ "ЗлатИК им. П.П. Аносова"
| 25 | Электрический заточной станок Вихрь ТС 200 | Передача прямая, Напряжение, В 220 Частота вращения шлиф, круга, об/мин 2950 Диаметр диска, мм 150 Мощность двигателя, Вт 200 Посадочный диаметр, мм 12.7 Частота вращения второго шлиф, круга, об/м 2950; Размер заточного круга, мм 150 Размер второго заточного круга, мм 150 | шт |  | 3 | да | ГБПОУ "ЗлатИК им. П.П. Аносова"
| 26 | Тележка инструментальная | На 4-х колесах с ручкой ТО - 2.70.48 Габаритные размеры: 750 х 486 х 850 | шт | 1 | 10 | да | ГБПОУ "ЗлатИК им. П.П. Аносова"
| 27 | Табурет подъемно-поворотный ТБ-01 | габаритные размеры: 500х540х540 | шт | 1 | 10 | да | ГБПОУ "ЗлатИК им. П.П. Аносова"
| 28 | Верстак металлический 650 х 1200 с тисками и наковальней | Верстак металлический 650 х 1200 с тисками и наковальней | шт | 1 | 10 | да | ГБПОУ "ЗлатИК им. П.П. Аносова"
| РАСХОДНЫЕ МАТЕРИАЛЫ (НА 1-О РАБОЧЕЕ МЕСТО \ 1-У КОМАНДУ) |  |  |  |  | РАСХОДНЫЕ МАТЕРИАЛЫ (НА 10 РАБОЧИХ МЕСТ
| № | Наименование | Тех. описание или ссылка на сайт с тех. описанием позиции | Ед. измерения | Кол-во | Кол-во | Наличие (Да\Нет) у организатора | Поставщик\спонсор\ответсвенный за обеспечение | Примерная стоимость всего, руб | Комментарий
| 1 | Газовое сопло №6 | Керамическое газовое сопло для аргоно-дуговой горелки диаметр 10 мм | шт | 2 | 20 | да | ГБПОУ "ЗлатИК им. П.П. Аносова"
| 2 | Газовая линза №11 | Сопло газовое, линза 11 мм для TIG | шт | 2 | 20 | да | ГБПОУ "ЗлатИК им. П.П. Аносова"
| 3 | Адаптер для газовой линзы | Адаптер для газовой линзы | шт | 1 | 10 | да | ГБПОУ "ЗлатИК им. П.П. Аносова"
| 4 | Уплотнительное кольцо для газовой линзы | Уплотнительное кольцо для газовой линзы | шт | 1 | 10 | да | ГБПОУ "ЗлатИК им. П.П. Аносова"
| 5 | Цанга 2.4мм | Цанга зажимная для сварочной горелки TIG диаметр 2,4 мм | шт | 2 | 20 | да | ГБПОУ "ЗлатИК им. П.П. Аносова"
| 6 | Колпачок для W-электрода средний | Пластиковый колпачок для герметичности аргонодуговой горелки, защиты вольфрамового электрода, средний. Длина 42,5мм. | шт | 1 | 10 | да | ГБПОУ "ЗлатИК им. П.П. Аносова"
| 7 | Колпачок для W-электрода длинный | Пластиковый колпачок для герметичности аргонодуговой горелки, защиты вольфрамового электрода, длинный. Длина 138мм. | шт | 1 | 10 | да | ГБПОУ "ЗлатИК им. П.П. Аносова"
| 8 | Контактные наконечники 1мм | М8хЗО мм Е-Си 1мм | шт | 3 | 30 | да | ГБПОУ "ЗлатИК им. П.П. Аносова"
| 9 | Контактные наконечники 1.2мм | М8хЗО мм Е-Си 1,2 мм | шт | 3 | 30 | да | ГБПОУ "ЗлатИК им. П.П. Аносова"
| 10 | Сопло стандартное, изолированное | Газовое сопло коническое диаметром 16 мм для полуавтоматической горелки на 320 ампер | шт | 1 | 10 |  | ГБПОУ "ЗлатИК им. П.П. Аносова"
| 11 | Вольфрамовый электрод | WL15 2,4x175 mm Gold Plus | шт | 2 | 20 | да | ГБПОУ "ЗлатИК им. П.П. Аносова"
| 12 | Сварочные электроды 2,5x350mm 4,5kg | Электроды для ручной дуговой сварки, тип Э50А, марки УОНИИ 13/55, диаметр 2,5х350 мм, ГОСТ Р ИСО 2560 - 2009 | уп | 0.5 | 5 | да | ГБПОУ "ЗлатИК им. П.П. Аносова"
| 13 | Сварочные электроды 3.0x350mm 4,5kg | Электроды для ручной дуговой сварки, тип Э50А, марки УОНИИ 13/55, диаметр 3,0х350 мм, ГОСТ Р ИСО 2560 - 2009 | уп | 0.5 | 5 | да | ГБПОУ "ЗлатИК им. П.П. Аносова"
| 14 | Сварочные электроды 4.0x450mm 6kg | Электроды для ручной дуговой сваки, тип Э50А, марки УОНИИ 13/55, диаметр 4,0х450 мм, ГОСТ Р ИСО 2560 - 2009 | уп | 0.5 | 5 | да | ГБПОУ "ЗлатИК им. П.П. Аносова"
| 15 | Присадочный пруток для TIG сварки, из углеродистой стали. | Размер 1,6x1000 мм. Марка ER 709-6 | шт | 3 | 30 | да | ГБПОУ "ЗлатИК им. П.П. Аносова"
| 16 | Присадочный пруток для TIG сварки, из углеродистой стали. | Размер 2,4x1000 мм. Марка ER 709-6 | шт | 3 | 30 | да | ГБПОУ "ЗлатИК им. П.П. Аносова"
| 17 | Присадочный пруток для TIG сварки, из алюминиевого сплава. | Размер 1,6x1000 мм. Марка ER 5356 | шт | 4 | 40 | да | ГБПОУ "ЗлатИК им. П.П. Аносова"
| 18 | Присадочный пруток для TIG сварки, из алюминиевого сплава. Размер 2,4x1000 мм. | Размер 2,4x1000 мм. Марка ER 5356 | шт | 4 | 40 | да | ГБПОУ "ЗлатИК им. П.П. Аносова"
| 19 | Сварочная проволока сплошная омедненная марки Св - 08Г2С ОМ, | диаметр 1мм по ГОСТ 2246-70 (бухта 5 кг) . Для сварки углеродистых и низколегированных сталей | бухта | 1 | 10 | да | ГБПОУ "ЗлатИК им. П.П. Аносова"
| 20 | Проволока порошковая всепозиционная газозащитная марки E71T-1 | диаметр 1,2 мм по ГОСТ 2246-70 (бухта 5 кг) . Для сварки низкоуглеродистых сталей и сталей средней прочности | бухта | 1 | 10 | да | ГБПОУ "ЗлатИК им. П.П. Аносова"
| 21 | Комплект деталей для Модуля А | согласно спецификации задания | шт | 1 | 10 | да | ГБПОУ "ЗлатИК им. П.П. Аносова"
| 22 | Тренировочная стальная пластина 10мм | Размеры 150х50х10мм. Имеет аналогичную толщину, что и фактические модульные элементы. | шт | 6 | 60 | да | ГБПОУ "ЗлатИК им. П.П. Аносова"
| 23 | Тренировочная стальная труба ( Соединение С17, cо скосом кромок 30⁰) | Труба Ø 114,3х8,56х50ммГОСТ 33228-2015, 09Г2С токарная обработка одного торца по ГОСТ 16037-80 соединение С17 (скос кромок 30⁰) | шт | 2 | 20 | да | ГБПОУ "ЗлатИК им. П.П. Аносова"
| 24 | Комплект деталей для контрольных соединений из алюминия Модуль №С. | Согласно чертежу (Толщина металла 3мм) | комплект | 1 | 10 | да | ГБПОУ "ЗлатИК им. П.П. Аносова"
| 25 | Тренировочные алюминевые пластины 50х100х3мм | Размеры 50х100х3мм - марки АМг 2,5 ГОСТ4784-97 прокат ГОСТ 21631-76 | шт | 4 | 40 | да | ГБПОУ "ЗлатИК им. П.П. Аносова"
| 26 | Маркер черный по металлу | Paint marker | шт | 1 | 10 | да | ГБПОУ "ЗлатИК им. П.П. Аносова"
| 27 | Маркер белый по металлу | Paint marker | шт | 1 | 10 | да | ГБПОУ "ЗлатИК им. П.П. Аносова"
| СРЕДСТВА ИНДИВИДУАЛЬНОЙ ЗАЩИТЫ (НА 1-О РАБОЧЕЕ МЕСТО \ 1-У КОМАНДУ) |  |  |  |  | СРЕДСТВА ИНДИВИДУАЛЬНОЙ ЗАЩИТЫ (НА 10 РАБОЧИХ МЕСТ
| № | Наименование | Тех. описание или ссылка на сайт с тех. описанием позиции | Ед. измерения | Кол-во | Кол-во | Наличие (Да\Нет) у организатора | Поставщик\спонсор\ответсвенный за обеспечение | Примерная стоимость всего, руб | Комментарий
| 1 | Очки защитные, затемненные | DEXX Желтые открытого типа 11051_z02 | шт | 1 | 10 | да | ГБПОУ "ЗлатИК им. П.П. Аносова"
| 2 | Респиратор | Респиратор 3M 8101 | шт | 2 | 20 | да | ГБПОУ "ЗлатИК им. П.П. Аносова"
| 3 | Перчатки TIG | Перчатки-краги для аргоно-дуговой (TIG) сварки TETU 106 K/V | шт | 1 | 10 | да | ГБПОУ "ЗлатИК им. П.П. Аносова"
| 4 | Беруши | Вкладыши (беруши) 3М™ 1130 со шнурком | пара | 2 | 20 | да | ГБПОУ "ЗлатИК им. П.П. Аносова"
С | ДОПОЛНИТЕЛЬНЫЕ ТРЕБОВАНИЯ К ОБЕСПЕЧЕНИЮ КОНКУРСНЫХ ПЛОЩАДОК КОМАНД (КОММУНИКАЦИИ, ПОДКЛЮЧЕНИЯ, ОСВЕЩЕНИЕ И Т.П.)
| № | Требование (описание) |  |  |  | Комментарий
| 1 | Электроснабжение рабочих мест участников обеспечить согласно (ГОСТ 13109-97): ±10%. 0,4/0,23 кВ Установленная мощность сети на 10 рабочх мест - 410 кВт
| 2 | Монтаж и наладку электрооборудования произвести согласно ПУЭ и ПТЭ
| 3 | Площадь одного рабочего места 6.45 м.кв
| 4 | Электричество на 1 рабочее место - 220 Вольт (2.5кВт/ 16А)
| 5 | Электричество на 1 рабочее место - 380 Вольт (18 кВт/40А)
? | 6 | Электричество на 1 рабочее место - 380 Вольт (18 кВт/40А)
| 7 | Электричество на 1 рабочее место - 220 Вольт (2,5 кВт/16А)
ОБЩАЯ РАБОЧАЯ ПЛОЩАДКА КОНКУРСАНТОВ
ОБОРУДОВАНИЕ И ИНСТРУМЕНТЫ
| № | Наименование | Тех. описание или ссылка на сайт с тех. описанием позиции ??? | Ед. измерения | Кол-во | Кол-во | Наличие (Да\Нет) у организатора | Поставщик\спонсор\ответсвенный за обеспечение | Примерная стоимость всего, руб | Комментарий
| 1 | Набор для визуально-измерительного контроля | Линейка металлическая, Угольник поверочный 90мм, Штангенциркуль 250 мм с глубиномером, УШС – 1,2,3, Шаблон Ушерова-Маршака, Маркер (3 цвета - белый, черный красный), фонарик светодиодный, лупа х3, лупа х5. | шт | - | 1 | да | ГБПОУ "ЗлатИК им. П.П. Аносова"
| 2 | Универсальный шаблон сварщика WG-1 | http://kalibr.info/Shablon-WG1.html Шаблоном WG1 измеряется смещение, угол разделки кромки, величину зазора, угол раскрытия Х-шва, высоту шва, размеры углового шва, ширину шва, глубину подреза и т.д. | шт | - | 1 | да | ГБПОУ "ЗлатИК им. П.П. Аносова"
| 3 | Шаблон сварщика WG-3D цифровой (Ушерова-Маршака) | http://kalibr.info/Shablon-UshMC.html предназначен для измерения скоса кромок при подготовке свариваемых соединений, измерения высоты валика усиления и катета углового шва, а также выпуклости корня шва и измерения зазоров при подготовке деталей к сварке. | шт | - | 1 | да | ГБПОУ "ЗлатИК им. П.П. Аносова"
| 4 | Универсальный шаблон сварщика WG-4 (Hi-Lo) | http://kalibr.info/Shablon-HI-LO.html предназначен для измерений в процессе сварки: угла разделки кромок, толщины стенки труб, внутренней несоосности, высоты усиления шва, катета углового шва, зазора при сборке деталей к сварке. | шт | - | 1 | да | ГБПОУ "ЗлатИК им. П.П. Аносова"
| 5 | Универсальный шаблон сварщика WG-9 | http://kalibr.info/Shablon-WG-9.html Универсальный калибр для сварных швов со считывающим окном) предназначен для измерений углового шва: высоты шва, катета углового шва. | шт | - | 1 | да | ГБПОУ "ЗлатИК им. П.П. Аносова"
22 500,00 | 6 | Универсальный шаблон сварщика WG-17 (Bridge Cam) | http://kalibr.info/Izmeritel-Bridge-Cam.html предназначен для измерений вогнутости углового шва, выпуклости шва, катета углового шва, глубины подреза, смещения, глубины точечной коррозии, а также для использования в качестве линейки до 60 мм и измерения угла разделки кромок 0° - 60°. | шт | - | 1 | да | ГБПОУ "ЗлатИК им. П.П. Аносова"
| 7 | Комплект гаечных ключей | Комплект гаечных ключей (8-24) | комплект | - | 1 | да | ГБПОУ "ЗлатИК им. П.П. Аносова"
| 8 | Шуруповерт аккумуляторный | Интерскол ДА-18ЭР 18в 1.5А.ч | шт. |  | 1 | да | ГБПОУ "ЗлатИК им. П.П. Аносова"
| 9 | Комплект отверток | Набор диэлектрических отверток ЭНКОР 19834 | комплект | - | 1 | да | ГБПОУ "ЗлатИК им. П.П. Аносова"
| 10 | Электропечь для сушки и прокалки электродов | 350-500С с КСП, Масса загрузки 40 кг | шт | - | 3 | да | ГБПОУ "ЗлатИК им. П.П. Аносова"
| 11 | Углошлифовальная машина (под круг 125 мм) | Мощность 900Вт BOSCH GWS 9-125 Мощность 900Вт Номинальная входная мощность* 900 W Частота вращения на холостом ходу* 2.800 - 11.000 об/мин; Диам. круга* 125 мм Резьба шлифовального шпинделя М 14 Выключатель 2 скорости Выходная мощность 450 W Размер инструмента (ширина) 73 мм; (длина) 280 мм; (высота) 100 мм Вес 1,9 кг | шт | - | 10 | да | ГБПОУ "ЗлатИК им. П.П. Аносова"
| 12 | Электрический заточной станок Вихрь ТС 200 | Передача прямая, Напряжение, В 220 Частота вращения шлиф, круга, об/мин 2950 Диаметр диска, мм 150 Мощность двигателя, Вт 200 Посадочный диаметр, мм 12.7 Частота вращения второго шлиф, круга, об/м 2950; Размер заточного круга, мм 150 Размер второго заточного круга, мм 150 | шт | - | 3 | да | ГБПОУ "ЗлатИК им. П.П. Аносова"
| 13 | Комплект шестигранных ключей (по размеру крепежных элементов оборудования) | Набор шестигранных ключей угловых, 10 шт. STANLEY 0-69-253 | шт | - | 1 | да | ГБПОУ "ЗлатИК им. П.П. Аносова"
| 14 | Плоскогубцы | Длина 200 мм | шт | - | 10 | да | ГБПОУ "ЗлатИК им. П.П. Аносова"
| 15 | Слесарный верстак с слесарными тисками и наковальней | габаритные размеры: 650х1200 мм | шт | - | 10 | да | ГБПОУ "ЗлатИК им. П.П. Аносова"
| 16 | Стол металлический | Габаритные размеры: 2000х1200 мм | шт | - | 4 | да | ГБПОУ "ЗлатИК им. П.П. Аносова"
| 17 | Мусорная корзина | Мусорная корзина пластиковая | шт | - | 2 | да | ГБПОУ "ЗлатИК им. П.П. Аносова"
РАСХОДНЫЕ МАТЕРИАЛЫ
| № | Наименование | Тех. описание или ссылка на сайт с тех. описанием позиции | Ед. измерения | Кол-во | Кол-во | Наличие (Да\Нет) у организатора | Поставщик\спонсор\ответсвенный за обеспечение | Примерная стоимость всего, руб | Комментарий
| 1 | Обезжириватель | Ацетон или аналог в емкости 0,5 л | шт | - | 3
| 2 | Спрей антипригарный для горелок MIG | Спрей антипригарный TBI | баллон | - | 10 | да | ГБПОУ "ЗлатИК им. П.П. Аносова"
| 3 | Полотенца вафельные (на одного участника 200х200мм) | Полотенца вафельные (на одного участника 200х200мм) | шт | 1 | 10 | да | ГБПОУ "ЗлатИК им. П.П. Аносова"
| 4 | Изоляционная лента | Изоляционная лента | шт | - | 10 | да | ГБПОУ "ЗлатИК им. П.П. Аносова"
| 5 | Диск абразивный отрезной для УШМ 1 мм | Отрезной 1мм по стали размер 125х1,0х22,2 макс 10000 о/мин. | шт | 2 | 20 | да | ГБПОУ "ЗлатИК им. П.П. Аносова"
| 6 | Диск абразивный отрезной для УШМ 2 мм | Отрезной 2 мм по стали, размер 125х2х22,2 макс 10000 о/мин. | шт | 2 | 20 | да | ГБПОУ "ЗлатИК им. П.П. Аносова"
| 7 | Диск абразивный шлифовальный для УШМ по стали | по стали, размер 125х6х22,2 макс 10000 о/мин. | шт | 1 | 10 | да | ГБПОУ "ЗлатИК им. П.П. Аносова"
| 8 | Стальная щетка | 3 ряда 760024201 | шт | 1 | 10 | да | ГБПОУ "ЗлатИК им. П.П. Аносова"
| 9 | Огнетушитель | Огнетушитель порошковый ОП-5 для тушения электроустановок под напряжением 5 лМасса заряда 5 кг | шт |  | 2 | да | ГБПОУ "ЗлатИК им. П.П. Аносова"
| 10 | Аптечка медицинская | Комплектация стандартная согласно рекомендаций Минздрава для мастерских образовательный учреждений | шт |  | 2 | да | ГБПОУ "ЗлатИК им. П.П. Аносова"
| 11 | Рулетка | KRAFTOOL Prokraft 3 м | шт | - | 1 | да | ГБПОУ "ЗлатИК им. П.П. Аносова"
СРЕДСТВА ИНДИВИДУАЛЬНОЙ ЗАЩИТЫ для экспертов Экспертов 6
| № | Наименование | Тех. описание или ссылка на сайт с тех. описанием позиции | Ед. измерения | Кол-во | Кол-во | Наличие (Да\Нет) у организатора | Поставщик\спонсор\ответсвенный за обеспечение | Примерная стоимость всего, руб | Комментарий
| 1 | Краги спилковые | Краги спилковые термостойкие "Мастер" | шт | - | 6 | да | ГБПОУ "ЗлатИК им. П.П. Аносова"
| 2 | Перчатки Х/Б | Перчатки Х\Б 5 нитей | шт | - | 6 | да | ГБПОУ "ЗлатИК им. П.П. Аносова"
КОМНАТА ВИК
ОБОРУДОВАНИЕ И ИНСТРУМЕНТЫ
| № | Наименование | Тех. описание или ссылка на сайт с тех. описанием позиции | Ед. измерения | Кол-во | Кол-во | Наличие (Да\Нет) у организатора | Поставщик\спонсор\ответсвенный за обеспечение | Примерная стоимость всего, руб | Комментарий
| 1 | Переносной светильник (в зону ОТК) | с выключателем ЭРА 5м Б0035326 | шт | - | 2 | да | ГБПОУ "ЗлатИК им. П.П. Аносова"
| 2 | Сетевой фильтр на 5 розеток | 2200 Вт, 5 розеток. 250 В 10 А 50 Гц, ГОСТ Р 5 1322 | шт | - | 2 | да | ГБПОУ "ЗлатИК им. П.П. Аносова"
МЕБЕЛЬ
| № | Наименование | Тех. описание или ссылка на сайт с тех. описанием позиции | Ед. измерения | Кол-во | Кол-во | Наличие (Да\Нет) у организатора | Поставщик\спонсор\ответсвенный за обеспечение | Примерная стоимость всего, руб | Комментарий
| 1 | Стол металлический | габаритные размеры:1200х800х780 | шт | - | 1 | да | ГБПОУ "ЗлатИК им. П.П. Аносова"
| 2 | Стул | стул ученический, без подлокотников | шт | - | 4 | да | ГБПОУ "ЗлатИК им. П.П. Аносова"
ДОПОЛНИТЕЛЬНЫЕ ТРЕБОВАНИЯ К ОБЕСПЕЧЕНИЮ КОМНАТЫ ВИК (КОММУНИКАЦИИ, ПОДКЛЮЧЕНИЯ, ОСВЕЩЕНИЕ И Т.П.)
| № | Требование (описание) |  |  |  | Комментарий
| 1 | Площадь зоны не менее 25 м.кв
| 2 | Электричество: 4 розетки по 220 Вольт (по 2,5 кВт на каждую)
КОМНАТА РК
ОБОРУДОВАНИЕ И ИНСТРУМЕНТЫ
| № | Наименование | Тех. описание или ссылка на сайт с тех. описанием позиции | Ед. измерения | Кол-во | Кол-во | Наличие (Да\Нет) у организатора | Поставщик\спонсор\ответсвенный за обеспечение | Примерная стоимость всего, руб | Комментарий
| 1 | Пресс гидравлический ручной, 30 тонн TS0500-4 для испытаний на излом | Гидравлическое усилие, тонн. 30 Диаметр штока, мм 60 Ход поршня, мм 160 Габариты в собранном виде в*ш*г, мм 1810*900*160 Min. рабочее расстояние, мм 530 Max. рабочее расстояние, мм 980 | шт | - | 1 | да | ГБПОУ "ЗлатИК им. П.П. Аносова"
МЕБЕЛЬ
| № | Наименование | Тех. описание или ссылка на сайт с тех. описанием позиции | Ед. измерения | Кол-во | Кол-во | Наличие (Да\Нет) у организатора | Поставщик\спонсор\ответсвенный за обеспечение | Примерная стоимость всего, руб | Комментарий
| 1 | Переносной светильник (в зону ОТК) | с выключателем ЭРА 5м Б0035326 | шт |  | 1 | да | ГБПОУ "ЗлатИК им. П.П. Аносова"
| 2 | Стол металлический | габаритные размеры: 1200х800х780 | шт | - | 1 | да | ГБПОУ "ЗлатИК им. П.П. Аносова"
ДОПОЛНИТЕЛЬНЫЕ ТРЕБОВАНИЯ К ОБЕСПЕЧЕНИЮ комнаты РК (КОММУНИКАЦИИ, ПОДКЛЮЧЕНИЯ, ОСВЕЩЕНИЕ И Т.П.)
| № | Требование (описание) |  |  |  | Комментарий
| 1 | Площадь зоны не менее 9 м.кв
| 2 | Электричество: 1 розетка на 220 Вольт (по 2,5 кВт ) , 1 розетка 380 Вольт
СКЛАД
МЕБЕЛЬ
| № | Наименование | Тех. описание или ссылка на сайт с тех. описанием позиции | Ед. измерения | Кол-во | Кол-во | Наличие (Да\Нет) у организатора | Поставщик\спонсор\ответсвенный за обеспечение | Примерная стоимость всего, руб | Комментарий
| 1 | Стеллаж | металлический универсальный h-1800 мм., 4 полки | шт | - | 1 | да | ГБПОУ "ЗлатИК им. П.П. Аносова"
| 2 | Стол металлический | габартные размеры:1200х800х780 | шт | - | 1 | да | ГБПОУ "ЗлатИК им. П.П. Аносова"
| 3 | Стул | стул ученический, без подлокотников | шт | - | 2 | да | ГБПОУ "ЗлатИК им. П.П. Аносова"
| 4 | Сетевой фильтр на 5 розеток | 2200 Вт, 5 розеток. 250 В 10 А 50 Гц, ГОСТ Р 5 1322 | шт | - | 1 | да | ГБПОУ "ЗлатИК им. П.П. Аносова"
| 5 | Огнетушитель | Огнетушитель порошковый ОП -5 для тушения электроустановок под напряжением 5 кг | шт | - | 1 | да | ГБПОУ "ЗлатИК им. П.П. Аносова"
ДОПОЛНИТЕЛЬНЫЕ ТРЕБОВАНИЯ К ОБЕСПЕЧЕНИЮ комнаты СКЛАД (КОММУНИКАЦИИ, ПОДКЛЮЧЕНИЯ, ОСВЕЩЕНИЕ И Т.П.)
| № | Требование (описание) |  |  |  | Комментарий
| 1 | Площадь зоны не менее 6 м.кв
| 2 | Электричество: 2 розетки по 220 Вольт (по 2,5 кВт на каждую)
БРИФИНГ-ЗОНА
ИТ ОБОРУДОВАНИЕ
| № | Наименование | Тех. описание или ссылка на сайт с тех. описанием позиции | Ед. измерения | Кол-во | Кол-во | Наличие (Да\Нет) у организатора | Поставщик\спонсор\ответсвенный за обеспечение | Примерная стоимость всего, руб | Комментарий
| 1 | Ноутбук | ноутбук фирмы ASUS 15,6 | шт | - | 1 | да | ГБПОУ "ЗлатИК им. П.П. Аносова"
| 2 | Проектор | Проектор Panasonic PT-VX430 Диагональ изображения 0.76 - 7.62 м Разрешение 1024x768 (XGA) | шт | - | 1 | да | ГБПОУ "ЗлатИК им. П.П. Аносова"
| 3 | Экран для проектора | размер 1300х1300 | шт | - | 1 | да | ГБПОУ "ЗлатИК им. П.П. Аносова"
| 4 | флеш карта USB | флеш карта USB 8 ГБ | шт | - | 1 | да | ГБПОУ "ЗлатИК им. П.П. Аносова"
| 5 | Сетевой фильтр на 5 розеток | 2200 Вт, 5 розеток. 250 В 10 А 50 Гц, ГОСТ Р 5 1322 | шт | - | 2 | да | ГБПОУ "ЗлатИК им. П.П. Аносова"
ПО
| № | Наименование | Тех. описание или ссылка на сайт с тех. описанием позиции | Ед. измерения | Кол-во | Кол-во | Наличие (Да\Нет) у организатора | Поставщик\спонсор\ответсвенный за обеспечение | Примерная стоимость всего, руб | Комментарий
| 1 | MS "Office" | лецензионная программа для работы MS "Office" | шт | - | 1 | да | ГБПОУ "ЗлатИК им. П.П. Аносова"
ОБОРУДОВАНИЕ И ИНСТРУМЕНТ
| № | Наименование | Тех. описание или ссылка на сайт с тех. описанием позиции | Ед. измерения | Кол-во | Кол-во | Наличие (Да\Нет) у организатора | Поставщик\спонсор\ответсвенный за обеспечение | Примерная стоимость всего, руб | Комментарий
| 1 | Часы настенные | Часы настенные | шт | - | 1 | да | ГБПОУ "ЗлатИК им. П.П. Аносова"
МЕБЕЛЬ И ФУРНИТУРА
| № | Наименование | Тех. описание или ссылка на сайт с тех. описанием позиции | Ед. измерения | Кол-во | Кол-во | Наличие (Да\Нет) у организатора | Поставщик\спонсор\ответсвенный за обеспечение | Примерная стоимость всего, руб | Комментарий
| 1 | Парта ученическая | габаритные размеры:1200х600х750 | шт | - | 10 | да | ГБПОУ "ЗлатИК им. П.П. Аносова"
| 2 | Стул | стул ученический, без подлокотников | шт | - | 18 | да | ГБПОУ "ЗлатИК им. П.П. Аносова"
| 3 | Кулер для воды (холодная/горячая) | Устройство для подогрева и охлаждения воды | шт | - | 1 | да | ГБПОУ "ЗлатИК им. П.П. Аносова"
| 4 | Огнетушитель | Огнетушитель порошковый ОП - 5 для тушения электроустановок под напряжением 5 лМасса заряда 5 кг | шт | - | 1 | да | ГБПОУ "ЗлатИК им. П.П. Аносова"
ДОПОЛНИТЕЛЬНЫЕ ТРЕБОВАНИЯ К ОБЕСПЕЧЕНИЮ БРИФИНГ-ЗОНЫ (КОММУНИКАЦИИ, ПОДКЛЮЧЕНИЯ, ОСВЕЩЕНИЕ И Т.П.)
| № | Требование (описание) |  |  |  | Комментарий
| 1 | Площадь зоны не менее 60 м.кв
| 2 | Электричество: 4 розетки на 220 Вольт (2,5 кВт)
КОМНАТА ЭКСПЕРТОВ
ИТ ОБОРУДОВАНИЕ
| № | Наименование | Тех. описание или ссылка на сайт с тех. описанием позиции | Ед. измерения | Кол-во | Кол-во | Наличие (Да\Нет) у организатора | Поставщик\спонсор\ответсвенный за обеспечение | Примерная стоимость всего, руб | Комментарий
| 1 | Сетевой фильтр на 5 розеток | 2200 Вт, 5 розеток. 250 В 10 А 50 Гц, ГОСТ Р 5 1322 | шт | - | 2 | да | ГБПОУ "ЗлатИК им. П.П. Аносова"
ОБОРУДОВАНИЕ И ИНСТРУМЕНТ
| № | Наименование | Тех. описание или ссылка на сайт с тех. описанием позиции | Ед. измерения | Кол-во | Кол-во | Наличие (Да\Нет) у организатора | Поставщик\спонсор\ответсвенный за обеспечение | Примерная стоимость всего, руб | Комментарий
| 1 | Часы настенные | Часы настенные | шт | - | 1 | да | ГБПОУ "ЗлатИК им. П.П. Аносова"
МЕБЕЛЬ И ФУРНИТУРА
| № | Наименование | Тех. описание или ссылка на сайт с тех. описанием позиции | Ед. измерения | Кол-во | Кол-во | Наличие (Да\Нет) у организатора | Поставщик\спонсор\ответсвенный за обеспечение | Примерная стоимость всего, руб | Комментарий
| 2 | Стул | стул ученический, без подлокотников | шт | - | 6 | да | ГБПОУ "ЗлатИК им. П.П. Аносова"
| 3 | Вешалка для одежды | металлическая | шт | - | 6 | да | ГБПОУ "ЗлатИК им. П.П. Аносова"
| 4 | корзина для мусора | пластиковая | шт | - | 1 | да | ГБПОУ "ЗлатИК им. П.П. Аносова"
| 5 | Огнетушитель | Огнетушитель порошковый ОП - 5 для тушения электроустановок под напряжением 5 лМасса заряда 5 кг | шт | - | 1 | да | ГБПОУ "ЗлатИК им. П.П. Аносова"
ДОПОЛНИТЕЛЬНЫЕ ТРЕБОВАНИЯ К ОБЕСПЕЧЕНИЮ КОМНАТЫ ЭКСПЕРТОВ (КОММУНИКАЦИИ, ПОДКЛЮЧЕНИЯ, ОСВЕЩЕНИЕ И Т.П.)
| № | Требование (описание) |  |  |  | Комментарий
| 1 | Площадь комнаты не менее 20м.кв
| 2 | Электричество: 4 розетки по 220 Вольт (по 2,5 кВт на каждую)
КОМНАТА ГЛАВНОГО ЭКСПЕРТА
ОБОРУДОВАНИЕ И ИНСТРУМЕНТ
| № | Наименование | Тех. описание или ссылка на сайт с тех. описанием позиции | Ед. измерения | Кол-во | Кол-во | Наличие (Да\Нет) у организатора | Поставщик\спонсор\ответсвенный за обеспечение | Примерная стоимость всего, руб | Комментарий
| 1 | Ручной светильник-переноска Е27 5м РОС 204105 | Характеристики на усмотрения организатора | шт | - | 1
ИТ ОБОРУДОВАНИЕ
| № | Наименование | Тех. описание или ссылка на сайт с тех. описанием позиции | Ед. измерения | Кол-во | Кол-во | Наличие (Да\Нет) у организатора | Поставщик\спонсор\ответсвенный за обеспечение | Примерная стоимость всего, руб | Комментарий
| 1 | Ноутбук | ноутбук фирмы ASUS 15,6 | шт | - | 1 | да | ГБПОУ "ЗлатИК им. П.П. Аносова"
2 | 2 | Мышь | Мышь Genius | шт | - | 1 | да | ГБПОУ "ЗлатИК им. П.П. Аносова"
| 3 | Принтер А4 лазерный Brother MFC-L2700DWR | МФУ(A4, 20 стр / мин, 512Mb, DADF, двустор. печать, USB 2.0, сетевой) | шт | - | 1 | да | ГБПОУ "ЗлатИК им. П.П. Аносова"
| 4 | Сетевой фильтр 5 гнезд | 2200 Вт, 5 розеток. 250 В 10 А 50 Гц, ГОСТ Р 5 1322 | шт | - | 1 | да | ГБПОУ "ЗлатИК им. П.П. Аносова"
ПО
| № | Наименование | Тех. описание или ссылка на сайт с тех. описанием позиции | Ед. измерения | Кол-во | Кол-во | Наличие (Да\Нет) у организатора | Поставщик\спонсор\ответсвенный за обеспечение | Примерная стоимость всего, руб | Комментарий
| 1 | MS "Office" | лецензионная программа для работы MS "Office" | шт |  | 1 | да | ГБПОУ "ЗлатИК им. П.П. Аносова"
МЕБЕЛЬ И ФУРНИТУРА
| № | Наименование | Тех. описание или ссылка на сайт с тех. описанием позиции | Ед. измерения | Кол-во | Кол-во | Наличие (Да\Нет) у организатора | Поставщик\спонсор\ответсвенный за обеспечение | Примерная стоимость всего, руб | Комментарий
| 1 | Стол | парта ученическая, габаритные разсеры: 1200х600х750 | шт | - | 2 | да | ГБПОУ "ЗлатИК им. П.П. Аносова"
| 2 | Вешалка для одежды | металлическая | шт | - | 1 | да | ГБПОУ "ЗлатИК им. П.П. Аносова"
| 3 | Стеллаж | металлический универсальный h-1800 мм., 4 полки | шт |  | 1 | да | ГБПОУ "ЗлатИК им. П.П. Аносова"
| 4 | Стул | стул ученический, без подлокотников | шт | - | 3 | да | ГБПОУ "ЗлатИК им. П.П. Аносова"
| 5 | Корзина для мусора | пластиковая | шт | - | 1 | да | ГБПОУ "ЗлатИК им. П.П. Аносова"
ДОПОЛНИТЕЛЬНЫЕ ТРЕБОВАНИЯ К ОБЕСПЕЧЕНИЮ КОМНАТЫ ГЛАВНОГО ЭКСПЕРТА (КОММУНИКАЦИИ, ПОДКЛЮЧЕНИЯ, ОСВЕЩЕНИЕ И Т.П.)
| № | Требование (описание) |  |  |  | Комментарий
| 1 | Площадь комнаты не менее 20 м.кв (4*5 метра)
| 2 | Электричество: розеток 1 на 220 Вольт (2,5 кВт)
| 5 | Подключение компьютера к проводному интернету - 200 Мбит/сек |  |  |  | Не Wi-Fi! ПРОВОДНОЙ интернет
КОМНАТА КОНКУРСАНТОВ
МЕБЕЛЬ И ФУРНИТУРА
| № | Наименование | Тех. описание или ссылка на сайт с тех. описанием позиции | Ед. измерения | Кол-во | Кол-во | Наличие (Да\Нет) у организатора | Поставщик\спонсор\ответсвенный за обеспечение | Примерная стоимость всего, руб | Комментарий
| 1 | Стол | парта ученическая , габаритные размеры:1200х600х750 | шт | - | 1 | да | ГБПОУ "ЗлатИК им. П.П. Аносова"
| 2 | Стул | Стул ученический, без подлокотников | шт | - | 10 | да | ГБПОУ "ЗлатИК им. П.П. Аносова"
| 3 | Вешалка для одежды | металлическая | шт | - | 10 | да | ГБПОУ "ЗлатИК им. П.П. Аносова"
| 4 | Корзина для мусора | пластикавая | шт | - | 1 | да | ГБПОУ "ЗлатИК им. П.П. Аносова"
| 5 | Огнетушитель | Огнетушитель порошковый ОП-5 для тушения электроустановок под напряжением 5 лМасса заряда 5 кг | шт | - | 1 | да | ГБПОУ "ЗлатИК им. П.П. Аносова"
ДОПОЛНИТЕЛЬНЫЕ ТРЕБОВАНИЯ К ОБЕСПЕЧЕНИЮ КОМНАТЫ КОНКУРСАНТОВ (КОММУНИКАЦИИ, ПОДКЛЮЧЕНИЯ, ОСВЕЩЕНИЕ И Т.П.)
| № | Требование (описание) |  |  |  | Комментарий
| 1 | Электричество: 1 розетка на 220 Вольт (2,5 кВт)
| 2 | Площадь комнаты не менее 20 м.кв |  |  |  | -
КАНЦЕЛЯРИЯ НА КОМПЕТЕНЦИЮ (НА ВСЕХ УЧАСТНИКОВ И ЭКСПЕРТОВ)
| № | Наименование | Тех. описание или ссылка на сайт с тех. описанием позиции | Ед. измерения | Кол-во | Кол-во | Наличие (Да\Нет) у организатора | Поставщик\спонсор\ответсвенный за обеспечение | Примерная стоимость всего, руб | Комментарий
| 1 | Бумага А4 | Бумага А4 "Снегурочка, С.146 | пачка 500 листов | - | 3 | Да | ГБПОУ "ЗлатИК им. П.П. Аносова"
| 2 | Карандаши графитовые HD + ластик | Карандаш пластиковый с черным грифелем и с ластиком в комплекте | шт | - | 17 | Да | ГБПОУ "ЗлатИК им. П.П. Аносова"
| 3 | Шариковые ручки (цвет пасты синий) | Шариковая ручка с синим цветом пасты и защитным колпачком | шт | - | 17 | Да | ГБПОУ "ЗлатИК им. П.П. Аносова"
| 4 | Планшеты для крепления бумаги А4 | Пластиковый планшет с верхним креплением для бумаг формата А4 | шт | - | 6 | Да | ГБПОУ "ЗлатИК им. П.П. Аносова"
| 5 | Лоток вертикальный | Лоток вертикальный для хранения бумаг | шт | - | 1 | Да | ГБПОУ "ЗлатИК им. П.П. Аносова"
| 6 | Флипчарт | магнитно-маркерная доска с креплением для листа или блока бумаги, переворачиваемой по принципу блокнота. | шт | - | 1 | Да | ГБПОУ "ЗлатИК им. П.П. Аносова"
| 7 | Листы для флипчарта А1 (25 листов) | Листы для флипчарта белые формата А1 | шт | - | 1 | Да | ГБПОУ "ЗлатИК им. П.П. Аносова"
| 8 | Набор маркеров для флипчарта (4 цвета) | Маркеры цветные для использования на магнитно-маркерной доске | шт | - | 1 | Да | ГБПОУ "ЗлатИК им. П.П. Аносова"
| 9 | Полотенце бумажное | Полотенце бумажное для использования в гигиенических целях | уп | - | 3 | Да | ГБПОУ "ЗлатИК им. П.П. Аносова"
| 10 | Скотч канцелярский | Скотч канцелярский широкий для склеивания бумаги | шт | - | 1 | Да | ГБПОУ "ЗлатИК им. П.П. Аносова"
| 11 | Ножницы канцелярские | Ножницы канцелярские "Proff. Alpha" (215 мм) с прорезиненными ручками | шт | - | 2 | Да | ГБПОУ "ЗлатИК им. П.П. Аносова"
| 12 | Степлер | Степлер KANGARO Trendy-10 24/6 26/6 до 20 листов | шт | - | 2 | Да | ГБПОУ "ЗлатИК им. П.П. Аносова"
| 13 | Скобы для степлера | Размер скоб для степлера №24/6 1000ш | уп | - | 1 | Да | ГБПОУ "ЗлатИК им. П.П. Аносова"
| 14 | Папка для документов с кольцами большая | Папка для хранения документов с кольцами формата 30*50 см | шт | - | 2 | Да | ГБПОУ "ЗлатИК им. П.П. Аносова"
| 15 | Файлы 100шт. | Файлы прозрачные для бумаг формата А4 | уп | - | 1 | Да | ГБПОУ "ЗлатИК им. П.П. Аносова"
| 16 | Органайзер для бумаг 3 полки | Лоток пластиковый для размещения и хранения бумаг | шт | - | 1 | Да | ГБПОУ "ЗлатИК им. П.П. Аносова"
| 17 | Линейка металлическая 250 мм | Линейка металлическая 250 мм, с делением на сантиметры | шт | - | 1 | Да | ГБПОУ "ЗлатИК им. П.П. Аносова"
| 18 | Линейка металлическая 200 мм | Линейка металлическая 200 мм, с делением на сантиметры | шт | - | 1 | Да | ГБПОУ "ЗлатИК им. П.П. Аносова"
|  | Гл.эксперт ____________________________________________________________________________ |  | _________________________________________ | [5 empty] | 0
|  | (ФИО) |  | (подпись) (дата)
|  | Тех. эксперт __________________________________________________________________________ |  | _________________________________________________________
|  | (ФИО) |  | (подпись) (дата)